## Pregunta 2
DATOS DEL PROBLEMA
Dimensiones |  | Propiedades Acero |  |  |  | Pn,max [kN] | Mn [kN·m] | ΦPn,max [kN] | ΦMn [kN·m]
b [mm] | 700 | fy [MPa] | 420 |  | A | 13560.8389 | 0 | 8814.5453 | 0 |  |  |  | Puntos criticos
h [mm] | 700 | Es [GPa] | 210 |  | B | 13288.6639 | 1027.0546 | 8637.6315 | 667.5855 |  |  |  | Pu | Mu
rec [mm] | 50 | εy | 0.002 |  | C | 6367.5633 | 1741.581 | 4138.9161 | 1132.0276 |  |  | pto 1 | 251 | -33.4
Propiedades Hormigón |  | N°Barras - 1 | 5 |  | D | 5055.6152 | 1673.9255 | 3707.4512 | 1227.5454 |  |  | pto 2 | 251 | -155
fc' [MPa] | 35 | N°Barras - 2 | 2 |  | E | 3411.9879 | 1495.7393 | 3070.7892 | 1346.1654 |  |  | pto 3 | 99 | 85
Ec [GPa] | 27.8056 | N°Barras - 3 | 2 |  | F | 2.2737e-13 | 763.0823 | 2.0464e-13 | 686.7741 |  |  | pto 4 | 274 | -245
B1 | 0.8 | N°Barras - 4 | 2 |  | G | -2554.4918 | 0 | -2299.0426 | 0 |  |  | pto 5 | 274 | -231
εcu | 0.003 | N°Barras - 5 | 5 |  | -A | 13560.8389 | 0 | 8814.5453 | 0
Areas |  | Diametro 1 [mm] | 22 |  | -B | 13288.6639 | -1027.0546 | 8637.6315 | -667.5855
Ag [mm2] | 490000 | Diametro 2 [mm] | 22 |  | -C | 6367.5633 | -1741.581 | 4138.9161 | -1132.0276
A1 [mm2] | 1900.6636 | Diametro 3 [mm] | 22 |  | -D | 5055.6152 | -1673.9255 | 3707.4512 | -1227.5454
A2 [mm2] | 760.2654 | Diametro 4 [mm] | 22 |  | -E | 3411.9879 | -1495.7393 | 3070.7892 | -1346.1654
A3 [mm2] | 760.2654 | Diametro 5 [mm] | 22 |  | -F | 2.2737e-13 | -763.0823 | 2.0464e-13 | -686.7741
A4 [mm2] | 760.2654 | d1 [mm] | 73 |  | -G | -2554.4918 | 0 | -2299.0426 | 0
A5 [mm2] | 1900.6636 | d2 [mm] | 211.5
Ast [mm2] | 6082.1234 | d3 [mm] | 350
|  | d4 [mm] | 488.5
|  | d5 [mm] | 627
Punto A (Compresion Pura) | [5 empty] | Resultados
Fila | Asi [mm2] | fsi [MPa] | Fsi [kN] | Estado |  | P0 [kN] | 16951.0486
1 | 1900.6636 | 420 | 798.2787 | Compresion |  | Pn,max [kN] | 13560.8389
2 | 760.2654 | 420 | 319.3115 | Compresion |  | ΦPn,max [kN] | 8814.5453
3 | 760.2654 | 420 | 319.3115 | Compresion |  | Mn [kN*m] | 0
4 | 760.2654 | 420 | 319.3115 | Compresion |  | ΦMn [kN*m] | 0
5 | 1900.6636 | 420 | 798.2787 | Compresion
Pregunta 2.B |  |  | Punto B (Desf. nula fibra inferior)
εc | 0.003 |  | Fila | di [mm] | εsi | fsi [MPa] | Asi [mm2] | Fsi [kN] | h/2 - di [mm] | Estado | Momento respecto h/2 [kN·mm]
ε barra d5 | 0.00031286 |  | d1 [mm] | 73 | 0.0026871 | 420 | 1900.6636 | 798.2787 | 277 | Compresion | 221123.198
c | 700 |  | d2 [mm] | 211.5 | 0.0020936 | 420 | 760.2654 | 319.3115 | 138.5 | Compresion | 44224.6396
a | 560 |  | d3 [mm] | 350 | 0.0015 | 315 | 760.2654 | 239.4836 | 0 | Compresion | 0
Cc | 11662 |  | d4 [mm] | 488.5 | 0.00090643 | 190.35 | 760.2654 | 144.7165 | -138.5 | Compresion | -20043.2385
|  |  | d5 [mm] | 627 | 0.00031286 | 65.7 | 1900.6636 | 124.8736 | -277 | Compresion | -34589.986
Pn [kN] | 13288.6639
Mn [kN·m] | 1027.0546
ΦPn [kN] | 8637.6315
ΦMn [kN·m] | 667.5855
Pregunta 2.C |  |  | Punto C (Balance)
εc | 0.003 |  | Fila | di [mm] | εsi | fsi [MPa] | Asi [mm2] | Fsi [kN] | h/2 - di [mm] | Estado | Momento respecto h/2 [kN·mm]
εt | 0.002 |  | d1 [mm] | 73 | 0.0024179 | 420 | 1900.6636 | 798.2787 | 277 | Compresion | 221123.198
c | 376.2 |  | d2 [mm] | 211.5 | 0.0013134 | 275.8134 | 760.2654 | 209.6914 | 138.5 | Compresion | 29042.2573
a | 300.96 |  | d3 [mm] | 350 | 0.00020893 | 43.8756 | 760.2654 | 33.3571 | 0 | Compresion | 0
Cc | 6267.492 |  | d4 [mm] | 488.5 | -0.00089553 | -188.0622 | 760.2654 | -142.9772 | -138.5 | Traccion | 19802.3406
|  |  | d5 [mm] | 627 | -0.002 | -420 | 1900.6636 | -798.2787 | -277 | Traccion | 221123.198
Pn [kN] | 6367.5633
Mn [kN·m] | 1741.581
ΦPn [kN] | 4138.9161
ΦMn [kN·m] | 1132.0276
Pregunta 2.D |  |  | Punto D (Desf. εs=0,003)
εc | 0.003 |  | Fila | di [mm] | εsi | fsi [MPa] | Asi [mm2] | Fsi [kN] | h/2 - di [mm] | Estado | Momento respecto h/2 [kN·mm]
εt | 0.003 |  | d1 [mm] | 73 | 0.0023014 | 420 | 1900.6636 | 798.2787 | 277 | Compresion | 221123.198
c | 313.5 |  | d2 [mm] | 211.5 | 0.00097608 | 204.9761 | 760.2654 | 155.8362 | 138.5 | Compresion | 21583.3169
a | 250.8 |  | d3 [mm] | 350 | -0.00034928 | -73.3493 | 760.2654 | -55.7649 | 0 | Traccion | 0
Cc | 5222.91 |  | d4 [mm] | 488.5 | -0.0016746 | -351.6746 | 760.2654 | -267.3661 | -138.5 | Traccion | 37030.2006
|  |  | d5 [mm] | 627 | -0.003 | -420 | 1900.6636 | -798.2787 | -277 | Traccion | 221123.198
Pn [kN] | 5055.6152
Mn [kN·m] | 1673.9255
ΦPn [kN] | 3707.4512
ΦMn [kN·m] | 1227.5454
Pregunta 2.E |  |  | Punto E(Desf. εs=0,005)
εc | 0.003 |  | Fila | di [mm] | εsi | fsi [MPa] | Asi [mm2] | Fsi [kN] | h/2 - di [mm] | Estado | Momento respecto h/2 [kN·mm]
εt | 0.005 |  | d1 [mm] | 73 | 0.0020686 | 420 | 1900.6636 | 798.2787 | 277 | Compresion | 221123.198
c | 235.125 |  | d2 [mm] | 211.5 | 0.00030144 | 63.3014 | 760.2654 | 48.1259 | 138.5 | Compresion | 6665.4361
a | 188.1 |  | d3 [mm] | 350 | -0.0014657 | -307.799 | 760.2654 | -234.009 | 0 | Traccion | 0
Cc | 3917.1825 |  | d4 [mm] | 488.5 | -0.0032329 | -420 | 760.2654 | -319.3115 | -138.5 | Traccion | 44224.6396
|  |  | d5 [mm] | 627 | -0.005 | -420 | 1900.6636 | -798.2787 | -277 | Traccion | 221123.198
Pn [kN] | 3411.9879
Mn [kN·m] | 1495.7393
ΦPn [kN] | 3070.7892
ΦMn [kN·m] | 1346.1654
Pregunta 2.F |  |  | Punto F (Fleccion Pura)
εc | 0.003 |  | Fila | di [mm] | εsi | fsi [MPa] | Asi [mm2] | Fsi [kN] | h/2 - di [mm] | Estado | Momento respecto h/2 [kN·mm]
ε barra d5 | 0.017643 |  | d1 [mm] | 73 | 0.00059661 | 125.2885 | 1900.6636 | 238.1313 | 277 | Compresion | 65962.3582
c | 91.1214 |  | d2 [mm] | 211.5 | -0.0039632 | -420 | 760.2654 | -319.3115 | 138.5 | Traccion | -44224.6396
a | 72.8971 |  | d3 [mm] | 350 | -0.0085231 | -420 | 760.2654 | -319.3115 | 0 | Traccion | 0
Cc | 1518.0819 |  | d4 [mm] | 488.5 | -0.013083 | -420 | 760.2654 | -319.3115 | -138.5 | Traccion | 44224.6396
|  |  | d5 [mm] | 627 | -0.017643 | -420 | 1900.6636 | -798.2787 | -277 | Traccion | 221123.198
Pn [kN] | 2.2737e-13
Mn [kN·m] | 763.0823
ΦPn [kN] | 2.0464e-13
ΦMn [kN·m] | 686.7741
Punto G (Traccion Pura) | [5 empty] | Resultados
Fila | Asi [mm2] | fsi [MPa] | Fsi [kN] | Estado |  | P0 [kN] | -2554.4918
Total | 6082.1234 | -420 | -2554.4918 | Traccion |  | ΦPn,max [kN] | -2299.0426
[6 empty] | Mn [kN*m] | 0
[6 empty] | ΦMn [kN*m] | 0
[10 empty] | Mn [kN·m] | Pn [kN]
[10 empty] | 0 | 13560.8389
[10 empty] | 1027.0546 | 13288.6639
[10 empty] | 1741.581 | 6367.5633
[10 empty] | 1673.9255 | 5055.6152
[10 empty] | 1495.7393 | 3411.9879
[10 empty] | 763.0823 | 2.2737e-13
[10 empty] | 0 | -2554.4918
[10 empty] | 0 | 13560.8389
[10 empty] | -1027.0546 | 13288.6639
[10 empty] | -1741.581 | 6367.5633
[10 empty] | -1673.9255 | 5055.6152
[10 empty] | -1495.7393 | 3411.9879
[10 empty] | -763.0823 | 2.2737e-13
[10 empty] | 0 | -2554.4918

## Pregunta 3.A-G
DATOS DEL PROBLEMA
Dimensiones |  | Propiedades Acero |  |  | Compresion Pura
b [mm] | 350 | fy [MPa] | 420 |  | UHPC compresión [kN] |  | 13269.6419
h [mm] | 350 | Es [GPa] | 210 |  | UHPC tracción [kN] |  | 0
rec [mm] | 30 | εy | 0.002 |  | Acero total [kN] |  | 1013.3521
Propiedades Hormigón |  | N°Barras - 1 | 4 |  | Pn [kN] |  | 14282.994
fc' [MPa] | 130 | N°Barras - 2 | 2 |  | Mn [kN·m] |  | 0
ft [MPa] | 8.5 | N°Barras - 3 | 2
Ec [MPa] | 45431.5945 | N°Barras - 4 | 4
αu | 0.85 | Diametro 1 [mm] | 16 |  | Traccion Pura
εcu | 0.0035 | Diametro 2 [mm] | 16 |  | UHPC compresión [kN] |  | 0
εt,loc | 0.0045 | Diametro 3 [mm] | 16 |  | UHPC tracción [kN] |  | 0
εcp | 0.0024322 | Diametro 4 [mm] | 16 |  | Acero total [kN] |  | -1013.3521
εt,cr | 0.00018709 | d1 [mm] | 48 |  | Pn [kN] |  | -1013.3521
Areas |  | d2 [mm] | 132.6667 |  | Mn [kN·m] |  | 0
Ag [mm2] | 122500 | d3 [mm] | 217.3333
A1 [mm2] | 804.2477 | d4 [mm] | 302
A2 [mm2] | 402.1239
A3 [mm2] | 402.1239
A4 [mm2] | 804.2477 |  | Resumen | Pn,max [kN] | Mn [kN*m] | ΦPn,max [kN] | ΦMn [kN*m]
Ast [mm2] | 2412.7432 |  | A | 14282.994 | 0 | 9283.9461 | 0
|  |  | B | 9532.956 | 476.7091 | 6196.4214 | 309.8609
|  |  | C | 4448.1008 | 651.9869 | 3261.9406 | 478.1237
|  |  | D | 3514.0898 | 617.5447 | 2284.1584 | 401.404
|  |  | E | 2482.3268 | 516.6458 | 2234.0941 | 464.9813
|  |  | F | -2.3697e-07 | 163.6926 | -2.1327e-07 | 147.3234
|  |  | G | -1013.3521 | 0 | -912.0169 | 0
|  |  | -A | 14282.994 | 0 | 9283.9461 | 0
|  |  | -B | 9532.956 | -476.7091 | 6196.4214 | -309.8609
|  |  | -C | 4448.1008 | -651.9869 | 3261.9406 | -478.1237
|  |  | -D | 3514.0898 | -617.5447 | 2284.1584 | -401.404
|  |  | -E | 2482.3268 | -516.6458 | 2234.0941 | -464.9813
|  |  | -F | -2.3697e-07 | -163.6926 | -2.1327e-07 | -147.3234
|  |  | -G | -1013.3521 | 0 | -912.0169 | 0

## Pregunta 3.B
DATOS DEL PROBLEMA
Dimensiones |  | Propiedades Acero |  | Supuesto | Punto | B
b [mm] | 350 | fy [MPa] | 420 | Estribo = Φ10 | c[mm] | 350
h [mm] | 350 | Es [GPa] | 210 | rec > 25[mm] | Δy [mm] | 5
rec [mm] | 30 | εy | 0.002
Propiedades Hormigón |  | N°Barras - 1 | 4 |  | Resultados
fc' [MPa] | 130 | N°Barras - 2 | 2 |  | UHPC compresión [kN] |  | 8833.1801
ft [MPa] | 8.5 | N°Barras - 3 | 2 |  | UHPC tracción [kN] |  | 0
Ec [MPa] | 45431.5945 | N°Barras - 4 | 4 |  | Acero total [kN] |  | 699.7759
αu | 0.85 | Diametro 1 [mm] | 16 |  | Pn [kN] |  | 9532.956
εcu | 0.0035 | Diametro 2 [mm] | 16 |  | M_EN UHPC [kN·m] |  | 1987.5056
εt,loc | 0.0045 | Diametro 3 [mm] | 16 |  | M_EN acero [kN·m] |  | 157.4708
εcp | 0.0024322 | Diametro 4 [mm] | 16 |  | M_EN total [kN·m] |  | 2144.9764
εt,cr | 0.00018709 | d1 [mm] | 48 |  | Mn [kN·m] |  | 476.7091
Areas |  | d2 [mm] | 132.6667
Ag [mm2] | 122500 | d3 [mm] | 217.3333
A1 [mm2] | 804.2477 | d4 [mm] | 302
A2 [mm2] | 402.1239
A3 [mm2] | 402.1239
A4 [mm2] | 804.2477
Ast [mm2] | 2412.7432
Franja | Δy [mm] | yi [mm] | εi | σc UHPC [MPa] | σt UHPC [MPa] | σ UHPC [MPa] | F UHPC [MPa] | c-yi[mm] | M_EN UHPC [kN·m] | Fila acero | Nº barras | As [mm²] | di [mm] | εs | fs [MPa] | Fs [kN] | c-di [mm] | M_EN acero [kN·m]
1 | 5 | 2.5 | 0.003475 | 110.5 | 0 | 110.5 | 193.375 | 347.5 | 67.1978 | 1 | 4 | 804.2477 | 48 | 0.00302 | 420 | 337.784 | 302 | 102.0108
2 | 5 | 7.5 | 0.003425 | 110.5 | 0 | 110.5 | 193.375 | 342.5 | 66.2309 | 2 | 2 | 402.1239 | 132.6667 | 0.0021733 | 420 | 168.892 | 217.3333 | 36.7059
3 | 5 | 12.5 | 0.003375 | 110.5 | 0 | 110.5 | 193.375 | 337.5 | 65.2641 | 3 | 2 | 402.1239 | 217.3333 | 0.0013267 | 278.6 | 112.0317 | 132.6667 | 14.8629
4 | 5 | 17.5 | 0.003325 | 110.5 | 0 | 110.5 | 193.375 | 332.5 | 64.2972 | 4 | 4 | 804.2477 | 302 | 0.00048 | 100.8 | 81.0682 | 48 | 3.8913
5 | 5 | 22.5 | 0.003275 | 110.5 | 0 | 110.5 | 193.375 | 327.5 | 63.3303
6 | 5 | 27.5 | 0.003225 | 110.5 | 0 | 110.5 | 193.375 | 322.5 | 62.3634
7 | 5 | 32.5 | 0.003175 | 110.5 | 0 | 110.5 | 193.375 | 317.5 | 61.3966
8 | 5 | 37.5 | 0.003125 | 110.5 | 0 | 110.5 | 193.375 | 312.5 | 60.4297
9 | 5 | 42.5 | 0.003075 | 110.5 | 0 | 110.5 | 193.375 | 307.5 | 59.4628
10 | 5 | 47.5 | 0.003025 | 110.5 | 0 | 110.5 | 193.375 | 302.5 | 58.4959
11 | 5 | 52.5 | 0.002975 | 110.5 | 0 | 110.5 | 193.375 | 297.5 | 57.5291
12 | 5 | 57.5 | 0.002925 | 110.5 | 0 | 110.5 | 193.375 | 292.5 | 56.5622
13 | 5 | 62.5 | 0.002875 | 110.5 | 0 | 110.5 | 193.375 | 287.5 | 55.5953
14 | 5 | 67.5 | 0.002825 | 110.5 | 0 | 110.5 | 193.375 | 282.5 | 54.6284
15 | 5 | 72.5 | 0.002775 | 110.5 | 0 | 110.5 | 193.375 | 277.5 | 53.6616
16 | 5 | 77.5 | 0.002725 | 110.5 | 0 | 110.5 | 193.375 | 272.5 | 52.6947
17 | 5 | 82.5 | 0.002675 | 110.5 | 0 | 110.5 | 193.375 | 267.5 | 51.7278
18 | 5 | 87.5 | 0.002625 | 110.5 | 0 | 110.5 | 193.375 | 262.5 | 50.7609
19 | 5 | 92.5 | 0.002575 | 110.5 | 0 | 110.5 | 193.375 | 257.5 | 49.7941
20 | 5 | 97.5 | 0.002525 | 110.5 | 0 | 110.5 | 193.375 | 252.5 | 48.8272
21 | 5 | 102.5 | 0.002475 | 110.5 | 0 | 110.5 | 193.375 | 247.5 | 47.8603
22 | 5 | 107.5 | 0.002425 | 110.1716 | 0 | 110.1716 | 192.8003 | 242.5 | 46.7541
23 | 5 | 112.5 | 0.002375 | 107.9 | 0 | 107.9 | 188.8251 | 237.5 | 44.846
24 | 5 | 117.5 | 0.002325 | 105.6285 | 0 | 105.6285 | 184.8498 | 232.5 | 42.9776
25 | 5 | 122.5 | 0.002275 | 103.3569 | 0 | 103.3569 | 180.8745 | 227.5 | 41.149
26 | 5 | 127.5 | 0.002225 | 101.0853 | 0 | 101.0853 | 176.8993 | 222.5 | 39.3601
27 | 5 | 132.5 | 0.002175 | 98.8137 | 0 | 98.8137 | 172.924 | 217.5 | 37.611
28 | 5 | 137.5 | 0.002125 | 96.5421 | 0 | 96.5421 | 168.9487 | 212.5 | 35.9016
29 | 5 | 142.5 | 0.002075 | 94.2706 | 0 | 94.2706 | 164.9735 | 207.5 | 34.232
30 | 5 | 147.5 | 0.002025 | 91.999 | 0 | 91.999 | 160.9982 | 202.5 | 32.6021
31 | 5 | 152.5 | 0.001975 | 89.7274 | 0 | 89.7274 | 157.0229 | 197.5 | 31.012
32 | 5 | 157.5 | 0.001925 | 87.4558 | 0 | 87.4558 | 153.0477 | 192.5 | 29.4617
33 | 5 | 162.5 | 0.001875 | 85.1842 | 0 | 85.1842 | 149.0724 | 187.5 | 27.9511
34 | 5 | 167.5 | 0.001825 | 82.9127 | 0 | 82.9127 | 145.0972 | 182.5 | 26.4802
35 | 5 | 172.5 | 0.001775 | 80.6411 | 0 | 80.6411 | 141.1219 | 177.5 | 25.0491
36 | 5 | 177.5 | 0.001725 | 78.3695 | 0 | 78.3695 | 137.1466 | 172.5 | 23.6578
37 | 5 | 182.5 | 0.001675 | 76.0979 | 0 | 76.0979 | 133.1714 | 167.5 | 22.3062
38 | 5 | 187.5 | 0.001625 | 73.8263 | 0 | 73.8263 | 129.1961 | 162.5 | 20.9944
39 | 5 | 192.5 | 0.001575 | 71.5548 | 0 | 71.5548 | 125.2208 | 157.5 | 19.7223
40 | 5 | 197.5 | 0.001525 | 69.2832 | 0 | 69.2832 | 121.2456 | 152.5 | 18.4899
41 | 5 | 202.5 | 0.001475 | 67.0116 | 0 | 67.0116 | 117.2703 | 147.5 | 17.2974
42 | 5 | 207.5 | 0.001425 | 64.74 | 0 | 64.74 | 113.295 | 142.5 | 16.1445
43 | 5 | 212.5 | 0.001375 | 62.4684 | 0 | 62.4684 | 109.3198 | 137.5 | 15.0315
44 | 5 | 217.5 | 0.001325 | 60.1969 | 0 | 60.1969 | 105.3445 | 132.5 | 13.9581
45 | 5 | 222.5 | 0.001275 | 57.9253 | 0 | 57.9253 | 101.3692 | 127.5 | 12.9246
46 | 5 | 227.5 | 0.001225 | 55.6537 | 0 | 55.6537 | 97.394 | 122.5 | 11.9308
47 | 5 | 232.5 | 0.001175 | 53.3821 | 0 | 53.3821 | 93.4187 | 117.5 | 10.9767
48 | 5 | 237.5 | 0.001125 | 51.1105 | 0 | 51.1105 | 89.4435 | 112.5 | 10.0624
49 | 5 | 242.5 | 0.001075 | 48.839 | 0 | 48.839 | 85.4682 | 107.5 | 9.1878
50 | 5 | 247.5 | 0.001025 | 46.5674 | 0 | 46.5674 | 81.4929 | 102.5 | 8.353
51 | 5 | 252.5 | 0.000975 | 44.2958 | 0 | 44.2958 | 77.5177 | 97.5 | 7.558
52 | 5 | 257.5 | 0.000925 | 42.0242 | 0 | 42.0242 | 73.5424 | 92.5 | 6.8027
53 | 5 | 262.5 | 0.000875 | 39.7526 | 0 | 39.7526 | 69.5671 | 87.5 | 6.0871
54 | 5 | 267.5 | 0.000825 | 37.4811 | 0 | 37.4811 | 65.5919 | 82.5 | 5.4113
55 | 5 | 272.5 | 0.000775 | 35.2095 | 0 | 35.2095 | 61.6166 | 77.5 | 4.7753
56 | 5 | 277.5 | 0.000725 | 32.9379 | 0 | 32.9379 | 57.6413 | 72.5 | 4.179
57 | 5 | 282.5 | 0.000675 | 30.6663 | 0 | 30.6663 | 53.6661 | 67.5 | 3.6225
58 | 5 | 287.5 | 0.000625 | 28.3947 | 0 | 28.3947 | 49.6908 | 62.5 | 3.1057
59 | 5 | 292.5 | 0.000575 | 26.1232 | 0 | 26.1232 | 45.7155 | 57.5 | 2.6286
60 | 5 | 297.5 | 0.000525 | 23.8516 | 0 | 23.8516 | 41.7403 | 52.5 | 2.1914
61 | 5 | 302.5 | 0.000475 | 21.58 | 0 | 21.58 | 37.765 | 47.5 | 1.7938
62 | 5 | 307.5 | 0.000425 | 19.3084 | 0 | 19.3084 | 33.7897 | 42.5 | 1.4361
63 | 5 | 312.5 | 0.000375 | 17.0368 | 0 | 17.0368 | 29.8145 | 37.5 | 1.118
64 | 5 | 317.5 | 0.000325 | 14.7653 | 0 | 14.7653 | 25.8392 | 32.5 | 0.83977
65 | 5 | 322.5 | 0.000275 | 12.4937 | 0 | 12.4937 | 21.864 | 27.5 | 0.60126
66 | 5 | 327.5 | 0.000225 | 10.2221 | 0 | 10.2221 | 17.8887 | 22.5 | 0.4025
67 | 5 | 332.5 | 0.000175 | 7.9505 | 0 | 7.9505 | 13.9134 | 17.5 | 0.24348
68 | 5 | 337.5 | 0.000125 | 5.6789 | 0 | 5.6789 | 9.9382 | 12.5 | 0.12423
69 | 5 | 342.5 | 7.5e-05 | 3.4074 | 0 | 3.4074 | 5.9629 | 7.5 | 0.044722
70 | 5 | 347.5 | 2.5e-05 | 1.1358 | 0 | 1.1358 | 1.9876 | 2.5 | 0.0049691

## Pregunta 3.C
DATOS DEL PROBLEMA
Dimensiones |  | Propiedades Acero |  | Supuesto | Punto | c
b [mm] | 350 | fy [MPa] | 420 | Estribo = Φ10 | c[mm] | 192.1818
h [mm] | 350 | Es [GPa] | 210 | rec > 25[mm] | Δy [mm] | 5
rec [mm] | 30 | εy | 0.002
Propiedades Hormigón |  | N°Barras - 1 | 4 |  | Resultados
fc' [MPa] | 130 | N°Barras - 2 | 2 |  | UHPC compresión [kN] |  | 4849.6633
ft [MPa] | 8.5 | N°Barras - 3 | 2 |  | UHPC tracción [kN] |  | -454.4111
Ec [MPa] | 45431.5945 | N°Barras - 4 | 4 |  | Acero total [kN] |  | 52.8487
αu | 0.85 | Diametro 1 [mm] | 16 |  | Pn [kN] |  | 4448.1008
εcu | 0.0035 | Diametro 2 [mm] | 16 |  | M_EN UHPC [kN·m] |  | 636.1959
εt,loc | 0.0045 | Diametro 3 [mm] | 16 |  | M_EN acero [kN·m] |  | 92.2174
εcp | 0.0024322 | Diametro 4 [mm] | 16 |  | M_EN total [kN·m] |  | 728.4133
εt,cr | 0.00018709 | d1 [mm] | 48 |  | Mn [kN·m] |  | 651.9869
Areas |  | d2 [mm] | 132.6667
Ag [mm2] | 122500 | d3 [mm] | 217.3333
A1 [mm2] | 804.2477 | d4 [mm] | 302
A2 [mm2] | 402.1239
A3 [mm2] | 402.1239
A4 [mm2] | 804.2477
Ast [mm2] | 2412.7432
Franja | Δy [mm] | yi [mm] | εi | σc UHPC [MPa] | σt UHPC [MPa] | σ UHPC [MPa] | F UHPC [MPa] | c-yi[mm] | M_EN UHPC [kN·m] | Fila acero | Nº barras | As [mm²] | di [mm] | εs | fs [MPa] | Fs [kN] | c-di [mm] | M_EN acero [kN·m]
1 | 5 | 2.5 | 0.0034545 | 110.5 | 0 | 110.5 | 193.375 | 189.6818 | 36.6797 | 1 | 4 | 804.2477 | 48 | 0.0026258 | 420 | 337.784 | 144.1818 | 48.7023
2 | 5 | 7.5 | 0.0033634 | 110.5 | 0 | 110.5 | 193.375 | 184.6818 | 35.7128 | 2 | 2 | 402.1239 | 132.6667 | 0.0010839 | 227.6159 | 91.5298 | 59.5152 | 5.4474
3 | 5 | 12.5 | 0.0032724 | 110.5 | 0 | 110.5 | 193.375 | 179.6818 | 34.746 | 3 | 2 | 402.1239 | 217.3333 | -0.00045806 | -96.1921 | -38.6811 | -25.1515 | 0.97289
4 | 5 | 17.5 | 0.0031813 | 110.5 | 0 | 110.5 | 193.375 | 174.6818 | 33.7791 | 4 | 4 | 804.2477 | 302 | -0.002 | -420 | -337.784 | -109.8182 | 37.0948
5 | 5 | 22.5 | 0.0030902 | 110.5 | 0 | 110.5 | 193.375 | 169.6818 | 32.8122
6 | 5 | 27.5 | 0.0029992 | 110.5 | 0 | 110.5 | 193.375 | 164.6818 | 31.8453
7 | 5 | 32.5 | 0.0029081 | 110.5 | 0 | 110.5 | 193.375 | 159.6818 | 30.8785
8 | 5 | 37.5 | 0.0028171 | 110.5 | 0 | 110.5 | 193.375 | 154.6818 | 29.9116
9 | 5 | 42.5 | 0.002726 | 110.5 | 0 | 110.5 | 193.375 | 149.6818 | 28.9447
10 | 5 | 47.5 | 0.0026349 | 110.5 | 0 | 110.5 | 193.375 | 144.6818 | 27.9778
11 | 5 | 52.5 | 0.0025439 | 110.5 | 0 | 110.5 | 193.375 | 139.6818 | 27.011
12 | 5 | 57.5 | 0.0024528 | 110.5 | 0 | 110.5 | 193.375 | 134.6818 | 26.0441
13 | 5 | 62.5 | 0.0023618 | 107.2983 | 0 | 107.2983 | 187.772 | 129.6818 | 24.3506
14 | 5 | 67.5 | 0.0022707 | 103.1613 | 0 | 103.1613 | 180.5323 | 124.6818 | 22.5091
15 | 5 | 72.5 | 0.0021796 | 99.0243 | 0 | 99.0243 | 173.2926 | 119.6818 | 20.74
16 | 5 | 77.5 | 0.0020886 | 94.8873 | 0 | 94.8873 | 166.0529 | 114.6818 | 19.0432
17 | 5 | 82.5 | 0.0019975 | 90.7504 | 0 | 90.7504 | 158.8131 | 109.6818 | 17.4189
18 | 5 | 87.5 | 0.0019065 | 86.6134 | 0 | 86.6134 | 151.5734 | 104.6818 | 15.867
19 | 5 | 92.5 | 0.0018154 | 82.4764 | 0 | 82.4764 | 144.3337 | 99.6818 | 14.3874
20 | 5 | 97.5 | 0.0017243 | 78.3394 | 0 | 78.3394 | 137.094 | 94.6818 | 12.9803
21 | 5 | 102.5 | 0.0016333 | 74.2024 | 0 | 74.2024 | 129.8543 | 89.6818 | 11.6456
22 | 5 | 107.5 | 0.0015422 | 70.0654 | 0 | 70.0654 | 122.6145 | 84.6818 | 10.3832
23 | 5 | 112.5 | 0.0014512 | 65.9285 | 0 | 65.9285 | 115.3748 | 79.6818 | 9.1933
24 | 5 | 117.5 | 0.0013601 | 61.7915 | 0 | 61.7915 | 108.1351 | 74.6818 | 8.0757
25 | 5 | 122.5 | 0.001269 | 57.6545 | 0 | 57.6545 | 100.8954 | 69.6818 | 7.0306
26 | 5 | 127.5 | 0.001178 | 53.5175 | 0 | 53.5175 | 93.6557 | 64.6818 | 6.0578
27 | 5 | 132.5 | 0.0010869 | 49.3805 | 0 | 49.3805 | 86.4159 | 59.6818 | 5.1575
28 | 5 | 137.5 | 0.00099586 | 45.2435 | 0 | 45.2435 | 79.1762 | 54.6818 | 4.3295
29 | 5 | 142.5 | 0.0009048 | 41.1066 | 0 | 41.1066 | 71.9365 | 49.6818 | 3.5739
30 | 5 | 147.5 | 0.00081374 | 36.9696 | 0 | 36.9696 | 64.6968 | 44.6818 | 2.8908
31 | 5 | 152.5 | 0.00072268 | 32.8326 | 0 | 32.8326 | 57.4571 | 39.6818 | 2.28
32 | 5 | 157.5 | 0.00063162 | 28.6956 | 0 | 28.6956 | 50.2173 | 34.6818 | 1.7416
33 | 5 | 162.5 | 0.00054056 | 24.5586 | 0 | 24.5586 | 42.9776 | 29.6818 | 1.2757
34 | 5 | 167.5 | 0.0004495 | 20.4217 | 0 | 20.4217 | 35.7379 | 24.6818 | 0.88208
35 | 5 | 172.5 | 0.00035844 | 16.2847 | 0 | 16.2847 | 28.4982 | 19.6818 | 0.5609
36 | 5 | 177.5 | 0.00026738 | 12.1477 | 0 | 12.1477 | 21.2585 | 14.6818 | 0.31211
37 | 5 | 182.5 | 0.00017632 | 8.0107 | 0 | 8.0107 | 14.0187 | 9.6818 | 0.13573
38 | 5 | 187.5 | 8.5265e-05 | 3.8737 | 0 | 3.8737 | 6.779 | 4.6818 | 0.031738
39 | 5 | 192.5 | -5.7947e-06 | 0 | -0.26326 | -0.26326 | -0.46071 | -0.31818 | 0.00014659
40 | 5 | 197.5 | -9.6854e-05 | 0 | -4.4002 | -4.4002 | -7.7004 | -5.3182 | 0.040952
41 | 5 | 202.5 | -0.00018791 | 0 | -8.5 | -8.5 | -14.875 | -10.3182 | 0.15348
42 | 5 | 207.5 | -0.00027897 | 0 | -8.5 | -8.5 | -14.875 | -15.3182 | 0.22786
43 | 5 | 212.5 | -0.00037003 | 0 | -8.5 | -8.5 | -14.875 | -20.3182 | 0.30223
44 | 5 | 217.5 | -0.00046109 | 0 | -8.5 | -8.5 | -14.875 | -25.3182 | 0.37661
45 | 5 | 222.5 | -0.00055215 | 0 | -8.5 | -8.5 | -14.875 | -30.3182 | 0.45098
46 | 5 | 227.5 | -0.00064321 | 0 | -8.5 | -8.5 | -14.875 | -35.3182 | 0.52536
47 | 5 | 232.5 | -0.00073427 | 0 | -8.5 | -8.5 | -14.875 | -40.3182 | 0.59973
48 | 5 | 237.5 | -0.00082533 | 0 | -8.5 | -8.5 | -14.875 | -45.3182 | 0.67411
49 | 5 | 242.5 | -0.00091639 | 0 | -8.5 | -8.5 | -14.875 | -50.3182 | 0.74848
50 | 5 | 247.5 | -0.0010075 | 0 | -8.5 | -8.5 | -14.875 | -55.3182 | 0.82286
51 | 5 | 252.5 | -0.0010985 | 0 | -8.5 | -8.5 | -14.875 | -60.3182 | 0.89723
52 | 5 | 257.5 | -0.0011896 | 0 | -8.5 | -8.5 | -14.875 | -65.3182 | 0.97161
53 | 5 | 262.5 | -0.0012806 | 0 | -8.5 | -8.5 | -14.875 | -70.3182 | 1.046
54 | 5 | 267.5 | -0.0013717 | 0 | -8.5 | -8.5 | -14.875 | -75.3182 | 1.1204
55 | 5 | 272.5 | -0.0014627 | 0 | -8.5 | -8.5 | -14.875 | -80.3182 | 1.1947
56 | 5 | 277.5 | -0.0015538 | 0 | -8.5 | -8.5 | -14.875 | -85.3182 | 1.2691
57 | 5 | 282.5 | -0.0016449 | 0 | -8.5 | -8.5 | -14.875 | -90.3182 | 1.3435
58 | 5 | 287.5 | -0.0017359 | 0 | -8.5 | -8.5 | -14.875 | -95.3182 | 1.4179
59 | 5 | 292.5 | -0.001827 | 0 | -8.5 | -8.5 | -14.875 | -100.3182 | 1.4922
60 | 5 | 297.5 | -0.001918 | 0 | -8.5 | -8.5 | -14.875 | -105.3182 | 1.5666
61 | 5 | 302.5 | -0.0020091 | 0 | -8.5 | -8.5 | -14.875 | -110.3182 | 1.641
62 | 5 | 307.5 | -0.0021002 | 0 | -8.5 | -8.5 | -14.875 | -115.3182 | 1.7154
63 | 5 | 312.5 | -0.0021912 | 0 | -8.5 | -8.5 | -14.875 | -120.3182 | 1.7897
64 | 5 | 317.5 | -0.0022823 | 0 | -8.5 | -8.5 | -14.875 | -125.3182 | 1.8641
65 | 5 | 322.5 | -0.0023733 | 0 | -8.5 | -8.5 | -14.875 | -130.3182 | 1.9385
66 | 5 | 327.5 | -0.0024644 | 0 | -8.5 | -8.5 | -14.875 | -135.3182 | 2.0129
67 | 5 | 332.5 | -0.0025555 | 0 | -8.5 | -8.5 | -14.875 | -140.3182 | 2.0872
68 | 5 | 337.5 | -0.0026465 | 0 | -8.5 | -8.5 | -14.875 | -145.3182 | 2.1616
69 | 5 | 342.5 | -0.0027376 | 0 | -8.5 | -8.5 | -14.875 | -150.3182 | 2.236
70 | 5 | 347.5 | -0.0028286 | 0 | -8.5 | -8.5 | -14.875 | -155.3182 | 2.3104

## Pregunta 3.D
DATOS DEL PROBLEMA
Dimensiones |  | Propiedades Acero |  | Supuesto | Punto | D
b [mm] | 350 | fy [MPa] | 420 | Estribo = Φ10 | c[mm] | 162.6154
h [mm] | 350 | Es [GPa] | 210 | rec > 25[mm] | Δy [mm] | 5
rec [mm] | 30 | εy | 0.002
Propiedades Hormigón |  | N°Barras - 1 | 4 |  | Resultados
fc' [MPa] | 130 | N°Barras - 2 | 2 |  | UHPC compresión [kN] |  | 4102.9676
ft [MPa] | 8.5 | N°Barras - 3 | 2 |  | UHPC tracción [kN] |  | -543.8586
Ec [MPa] | 45431.5945 | N°Barras - 4 | 4 |  | Acero total [kN] |  | -45.0192
αu | 0.85 | Diametro 1 [mm] | 16 |  | Pn [kN] |  | 3514.0898
εcu | 0.0035 | Diametro 2 [mm] | 16 |  | M_EN UHPC [kN·m] |  | 481.1548
εt,loc | 0.0045 | Diametro 3 [mm] | 16 |  | M_EN acero [kN·m] |  | 92.8692
εcp | 0.0024322 | Diametro 4 [mm] | 16 |  | M_EN total [kN·m] |  | 574.024
εt,cr | 0.00018709 | d1 [mm] | 48 |  | Mn [kN·m] |  | 617.5447
Areas |  | d2 [mm] | 132.6667
Ag [mm2] | 122500 | d3 [mm] | 217.3333
A1 [mm2] | 804.2477 | d4 [mm] | 302
A2 [mm2] | 402.1239
A3 [mm2] | 402.1239
A4 [mm2] | 804.2477
Ast [mm2] | 2412.7432
Franja | Δy [mm] | yi [mm] | εi | σc UHPC [MPa] | σt UHPC [MPa] | σ UHPC [MPa] | F UHPC [MPa] | c-yi[mm] | M_EN UHPC [kN·m] | Fila acero | Nº barras | As [mm²] | di [mm] | εs | fs [MPa] | Fs [kN] | c-di [mm] | M_EN acero [kN·m]
1 | 5 | 2.5 | 0.0034462 | 110.5 | 0 | 110.5 | 193.375 | 160.1154 | 30.9623 | 1 | 4 | 804.2477 | 48 | 0.0024669 | 420 | 337.784 | 114.6154 | 38.7152
2 | 5 | 7.5 | 0.0033386 | 110.5 | 0 | 110.5 | 193.375 | 155.1154 | 29.9954 | 2 | 2 | 402.1239 | 132.6667 | 0.00064459 | 135.3642 | 54.4332 | 29.9487 | 1.6302
3 | 5 | 12.5 | 0.003231 | 110.5 | 0 | 110.5 | 193.375 | 150.1154 | 29.0286 | 3 | 2 | 402.1239 | 217.3333 | -0.0011777 | -247.3179 | -99.4524 | -54.7179 | 5.4418
4 | 5 | 17.5 | 0.0031233 | 110.5 | 0 | 110.5 | 193.375 | 145.1154 | 28.0617 | 4 | 4 | 804.2477 | 302 | -0.003 | -420 | -337.784 | -139.3846 | 47.0819
5 | 5 | 22.5 | 0.0030157 | 110.5 | 0 | 110.5 | 193.375 | 140.1154 | 27.0948
6 | 5 | 27.5 | 0.0029081 | 110.5 | 0 | 110.5 | 193.375 | 135.1154 | 26.1279
7 | 5 | 32.5 | 0.0028005 | 110.5 | 0 | 110.5 | 193.375 | 130.1154 | 25.1611
8 | 5 | 37.5 | 0.0026929 | 110.5 | 0 | 110.5 | 193.375 | 125.1154 | 24.1942
9 | 5 | 42.5 | 0.0025853 | 110.5 | 0 | 110.5 | 193.375 | 120.1154 | 23.2273
10 | 5 | 47.5 | 0.0024776 | 110.5 | 0 | 110.5 | 193.375 | 115.1154 | 22.2604
11 | 5 | 52.5 | 0.00237 | 107.6744 | 0 | 107.6744 | 188.4302 | 110.1154 | 20.7491
12 | 5 | 57.5 | 0.0022624 | 102.7852 | 0 | 102.7852 | 179.8741 | 105.1154 | 18.9075
13 | 5 | 62.5 | 0.0021548 | 97.8961 | 0 | 97.8961 | 171.3181 | 100.1154 | 17.1516
14 | 5 | 67.5 | 0.0020472 | 93.0069 | 0 | 93.0069 | 162.7621 | 95.1154 | 15.4812
15 | 5 | 72.5 | 0.0019396 | 88.1177 | 0 | 88.1177 | 154.206 | 90.1154 | 13.8963
16 | 5 | 77.5 | 0.001832 | 83.2286 | 0 | 83.2286 | 145.65 | 85.1154 | 12.3971
17 | 5 | 82.5 | 0.0017243 | 78.3394 | 0 | 78.3394 | 137.094 | 80.1154 | 10.9833
18 | 5 | 87.5 | 0.0016167 | 73.4503 | 0 | 73.4503 | 128.5379 | 75.1154 | 9.6552
19 | 5 | 92.5 | 0.0015091 | 68.5611 | 0 | 68.5611 | 119.9819 | 70.1154 | 8.4126
20 | 5 | 97.5 | 0.0014015 | 63.6719 | 0 | 63.6719 | 111.4259 | 65.1154 | 7.2555
21 | 5 | 102.5 | 0.0012939 | 58.7828 | 0 | 58.7828 | 102.8698 | 60.1154 | 6.1841
22 | 5 | 107.5 | 0.0011863 | 53.8936 | 0 | 53.8936 | 94.3138 | 55.1154 | 5.1981
23 | 5 | 112.5 | 0.0010786 | 49.0044 | 0 | 49.0044 | 85.7578 | 50.1154 | 4.2978
24 | 5 | 117.5 | 0.00097103 | 44.1153 | 0 | 44.1153 | 77.2017 | 45.1154 | 3.483
25 | 5 | 122.5 | 0.00086341 | 39.2261 | 0 | 39.2261 | 68.6457 | 40.1154 | 2.7537
26 | 5 | 127.5 | 0.00075579 | 34.337 | 0 | 34.337 | 60.0897 | 35.1154 | 2.1101
27 | 5 | 132.5 | 0.00064818 | 29.4478 | 0 | 29.4478 | 51.5336 | 30.1154 | 1.552
28 | 5 | 137.5 | 0.00054056 | 24.5586 | 0 | 24.5586 | 42.9776 | 25.1154 | 1.0794
29 | 5 | 142.5 | 0.00043295 | 19.6695 | 0 | 19.6695 | 34.4216 | 20.1154 | 0.6924
30 | 5 | 147.5 | 0.00032533 | 14.7803 | 0 | 14.7803 | 25.8655 | 15.1154 | 0.39097
31 | 5 | 152.5 | 0.00021772 | 9.8912 | 0 | 9.8912 | 17.3095 | 10.1154 | 0.17509
32 | 5 | 157.5 | 0.0001101 | 5.002 | 0 | 5.002 | 8.7535 | 5.1154 | 0.044777
33 | 5 | 162.5 | 2.4834e-06 | 0.11283 | 0 | 0.11283 | 0.19745 | 0.11538 | 2.2782e-05
34 | 5 | 167.5 | -0.00010513 | 0 | -4.7763 | -4.7763 | -8.3586 | -4.8846 | 0.040828
35 | 5 | 172.5 | -0.00021275 | 0 | -8.5 | -8.5 | -14.875 | -9.8846 | 0.14703
36 | 5 | 177.5 | -0.00032036 | 0 | -8.5 | -8.5 | -14.875 | -14.8846 | 0.22141
37 | 5 | 182.5 | -0.00042798 | 0 | -8.5 | -8.5 | -14.875 | -19.8846 | 0.29578
38 | 5 | 187.5 | -0.0005356 | 0 | -8.5 | -8.5 | -14.875 | -24.8846 | 0.37016
39 | 5 | 192.5 | -0.00064321 | 0 | -8.5 | -8.5 | -14.875 | -29.8846 | 0.44453
40 | 5 | 197.5 | -0.00075083 | 0 | -8.5 | -8.5 | -14.875 | -34.8846 | 0.51891
41 | 5 | 202.5 | -0.00085844 | 0 | -8.5 | -8.5 | -14.875 | -39.8846 | 0.59328
42 | 5 | 207.5 | -0.00096606 | 0 | -8.5 | -8.5 | -14.875 | -44.8846 | 0.66766
43 | 5 | 212.5 | -0.0010737 | 0 | -8.5 | -8.5 | -14.875 | -49.8846 | 0.74203
44 | 5 | 217.5 | -0.0011813 | 0 | -8.5 | -8.5 | -14.875 | -54.8846 | 0.81641
45 | 5 | 222.5 | -0.0012889 | 0 | -8.5 | -8.5 | -14.875 | -59.8846 | 0.89078
46 | 5 | 227.5 | -0.0013965 | 0 | -8.5 | -8.5 | -14.875 | -64.8846 | 0.96516
47 | 5 | 232.5 | -0.0015041 | 0 | -8.5 | -8.5 | -14.875 | -69.8846 | 1.0395
48 | 5 | 237.5 | -0.0016118 | 0 | -8.5 | -8.5 | -14.875 | -74.8846 | 1.1139
49 | 5 | 242.5 | -0.0017194 | 0 | -8.5 | -8.5 | -14.875 | -79.8846 | 1.1883
50 | 5 | 247.5 | -0.001827 | 0 | -8.5 | -8.5 | -14.875 | -84.8846 | 1.2627
51 | 5 | 252.5 | -0.0019346 | 0 | -8.5 | -8.5 | -14.875 | -89.8846 | 1.337
52 | 5 | 257.5 | -0.0020422 | 0 | -8.5 | -8.5 | -14.875 | -94.8846 | 1.4114
53 | 5 | 262.5 | -0.0021498 | 0 | -8.5 | -8.5 | -14.875 | -99.8846 | 1.4858
54 | 5 | 267.5 | -0.0022575 | 0 | -8.5 | -8.5 | -14.875 | -104.8846 | 1.5602
55 | 5 | 272.5 | -0.0023651 | 0 | -8.5 | -8.5 | -14.875 | -109.8846 | 1.6345
56 | 5 | 277.5 | -0.0024727 | 0 | -8.5 | -8.5 | -14.875 | -114.8846 | 1.7089
57 | 5 | 282.5 | -0.0025803 | 0 | -8.5 | -8.5 | -14.875 | -119.8846 | 1.7833
58 | 5 | 287.5 | -0.0026879 | 0 | -8.5 | -8.5 | -14.875 | -124.8846 | 1.8577
59 | 5 | 292.5 | -0.0027955 | 0 | -8.5 | -8.5 | -14.875 | -129.8846 | 1.932
60 | 5 | 297.5 | -0.0029031 | 0 | -8.5 | -8.5 | -14.875 | -134.8846 | 2.0064
61 | 5 | 302.5 | -0.0030108 | 0 | -8.5 | -8.5 | -14.875 | -139.8846 | 2.0808
62 | 5 | 307.5 | -0.0031184 | 0 | -8.5 | -8.5 | -14.875 | -144.8846 | 2.1552
63 | 5 | 312.5 | -0.003226 | 0 | -8.5 | -8.5 | -14.875 | -149.8846 | 2.2295
64 | 5 | 317.5 | -0.0033336 | 0 | -8.5 | -8.5 | -14.875 | -154.8846 | 2.3039
65 | 5 | 322.5 | -0.0034412 | 0 | -8.5 | -8.5 | -14.875 | -159.8846 | 2.3783
66 | 5 | 327.5 | -0.0035488 | 0 | -8.5 | -8.5 | -14.875 | -164.8846 | 2.4527
67 | 5 | 332.5 | -0.0036565 | 0 | -8.5 | -8.5 | -14.875 | -169.8846 | 2.527
68 | 5 | 337.5 | -0.0037641 | 0 | -8.5 | -8.5 | -14.875 | -174.8846 | 2.6014
69 | 5 | 342.5 | -0.0038717 | 0 | -8.5 | -8.5 | -14.875 | -179.8846 | 2.6758
70 | 5 | 347.5 | -0.0039793 | 0 | -8.5 | -8.5 | -14.875 | -184.8846 | 2.7502

## Pregunta 3.E
DATOS DEL PROBLEMA
Dimensiones |  | Propiedades Acero |  | Supuesto | Punto | E
b [mm] | 350 | fy [MPa] | 420 | Estribo = Φ10 | c[mm] | 124.3529
h [mm] | 350 | Es [GPa] | 210 | rec > 25[mm] | Δy [mm] | 5
rec [mm] | 30 | εy | 0.002
Propiedades Hormigón |  | N°Barras - 1 | 4 |  | Resultados
fc' [MPa] | 130 | N°Barras - 2 | 2 |  | UHPC compresión [kN] |  | 3139.1461
ft [MPa] | 8.5 | N°Barras - 3 | 2 |  | UHPC tracción [kN] |  | -468.1673
Ec [MPa] | 45431.5945 | N°Barras - 4 | 4 |  | Acero total [kN] |  | -188.652
αu | 0.85 | Diametro 1 [mm] | 16 |  | Pn [kN] |  | 2482.3268
εcu | 0.0035 | Diametro 2 [mm] | 16 |  | M_EN UHPC [kN·m] |  | 289.2582
εt,loc | 0.0045 | Diametro 3 [mm] | 16 |  | M_EN acero [kN·m] |  | 101.6651
εcp | 0.0024322 | Diametro 4 [mm] | 16 |  | M_EN total [kN·m] |  | 390.9233
εt,cr | 0.00018709 | d1 [mm] | 48 |  | Mn [kN·m] |  | 516.6458
Areas |  | d2 [mm] | 132.6667
Ag [mm2] | 122500 | d3 [mm] | 217.3333
A1 [mm2] | 804.2477 | d4 [mm] | 302
A2 [mm2] | 402.1239
A3 [mm2] | 402.1239
A4 [mm2] | 804.2477
Ast [mm2] | 2412.7432
Franja | Δy [mm] | yi [mm] | εi | σc UHPC [MPa] | σt UHPC [MPa] | σ UHPC [MPa] | F UHPC [MPa] | c-yi[mm] | M_EN UHPC [kN·m] | Fila acero | Nº barras | As [mm²] | di [mm] | εs | fs [MPa] | Fs [kN] | c-di [mm] | M_EN acero [kN·m]
1 | 5 | 2.5 | 0.0034296 | 110.5 | 0 | 110.5 | 193.375 | 121.8529 | 23.5633 | 1 | 4 | 804.2477 | 48 | 0.002149 | 420 | 337.784 | 76.3529 | 25.7908
2 | 5 | 7.5 | 0.0032889 | 110.5 | 0 | 110.5 | 193.375 | 116.8529 | 22.5964 | 2 | 2 | 402.1239 | 132.6667 | -0.000234 | -49.1391 | -19.76 | -8.3137 | 0.16428
3 | 5 | 12.5 | 0.0031482 | 110.5 | 0 | 110.5 | 193.375 | 111.8529 | 21.6296 | 3 | 2 | 402.1239 | 217.3333 | -0.002617 | -420 | -168.892 | -92.9804 | 15.7036
4 | 5 | 17.5 | 0.0030075 | 110.5 | 0 | 110.5 | 193.375 | 106.8529 | 20.6627 | 4 | 4 | 804.2477 | 302 | -0.005 | -420 | -337.784 | -177.6471 | 60.0063
5 | 5 | 22.5 | 0.0028667 | 110.5 | 0 | 110.5 | 193.375 | 101.8529 | 19.6958
6 | 5 | 27.5 | 0.002726 | 110.5 | 0 | 110.5 | 193.375 | 96.8529 | 18.7289
7 | 5 | 32.5 | 0.0025853 | 110.5 | 0 | 110.5 | 193.375 | 91.8529 | 17.7621
8 | 5 | 37.5 | 0.0024445 | 110.5 | 0 | 110.5 | 193.375 | 86.8529 | 16.7952
9 | 5 | 42.5 | 0.0023038 | 104.6657 | 0 | 104.6657 | 183.1649 | 81.8529 | 14.9926
10 | 5 | 47.5 | 0.0021631 | 98.2721 | 0 | 98.2721 | 171.9763 | 76.8529 | 13.2169
11 | 5 | 52.5 | 0.0020224 | 91.8786 | 0 | 91.8786 | 160.7876 | 71.8529 | 11.5531
12 | 5 | 57.5 | 0.0018816 | 85.4851 | 0 | 85.4851 | 149.5989 | 66.8529 | 10.0011
13 | 5 | 62.5 | 0.0017409 | 79.0916 | 0 | 79.0916 | 138.4103 | 61.8529 | 8.5611
14 | 5 | 67.5 | 0.0016002 | 72.6981 | 0 | 72.6981 | 127.2216 | 56.8529 | 7.2329
15 | 5 | 72.5 | 0.0014594 | 66.3046 | 0 | 66.3046 | 116.033 | 51.8529 | 6.0167
16 | 5 | 77.5 | 0.0013187 | 59.911 | 0 | 59.911 | 104.8443 | 46.8529 | 4.9123
17 | 5 | 82.5 | 0.001178 | 53.5175 | 0 | 53.5175 | 93.6557 | 41.8529 | 3.9198
18 | 5 | 87.5 | 0.0010373 | 47.124 | 0 | 47.124 | 82.467 | 36.8529 | 3.0392
19 | 5 | 92.5 | 0.00089652 | 40.7305 | 0 | 40.7305 | 71.2783 | 31.8529 | 2.2704
20 | 5 | 97.5 | 0.00075579 | 34.337 | 0 | 34.337 | 60.0897 | 26.8529 | 1.6136
21 | 5 | 102.5 | 0.00061507 | 27.9434 | 0 | 27.9434 | 48.901 | 21.8529 | 1.0686
22 | 5 | 107.5 | 0.00047434 | 21.5499 | 0 | 21.5499 | 37.7124 | 16.8529 | 0.63556
23 | 5 | 112.5 | 0.00033361 | 15.1564 | 0 | 15.1564 | 26.5237 | 11.8529 | 0.31438
24 | 5 | 117.5 | 0.00019288 | 8.7629 | 0 | 8.7629 | 15.335 | 6.8529 | 0.10509
25 | 5 | 122.5 | 5.2152e-05 | 2.3694 | 0 | 2.3694 | 4.1464 | 1.8529 | 0.007683
26 | 5 | 127.5 | -8.8576e-05 | 0 | -4.0242 | -4.0242 | -7.0423 | -3.1471 | 0.022162
27 | 5 | 132.5 | -0.0002293 | 0 | -8.5 | -8.5 | -14.875 | -8.1471 | 0.12119
28 | 5 | 137.5 | -0.00037003 | 0 | -8.5 | -8.5 | -14.875 | -13.1471 | 0.19556
29 | 5 | 142.5 | -0.00051076 | 0 | -8.5 | -8.5 | -14.875 | -18.1471 | 0.26994
30 | 5 | 147.5 | -0.00065149 | 0 | -8.5 | -8.5 | -14.875 | -23.1471 | 0.34431
31 | 5 | 152.5 | -0.00079222 | 0 | -8.5 | -8.5 | -14.875 | -28.1471 | 0.41869
32 | 5 | 157.5 | -0.00093295 | 0 | -8.5 | -8.5 | -14.875 | -33.1471 | 0.49306
33 | 5 | 162.5 | -0.0010737 | 0 | -8.5 | -8.5 | -14.875 | -38.1471 | 0.56744
34 | 5 | 167.5 | -0.0012144 | 0 | -8.5 | -8.5 | -14.875 | -43.1471 | 0.64181
35 | 5 | 172.5 | -0.0013551 | 0 | -8.5 | -8.5 | -14.875 | -48.1471 | 0.71619
36 | 5 | 177.5 | -0.0014959 | 0 | -8.5 | -8.5 | -14.875 | -53.1471 | 0.79056
37 | 5 | 182.5 | -0.0016366 | 0 | -8.5 | -8.5 | -14.875 | -58.1471 | 0.86494
38 | 5 | 187.5 | -0.0017773 | 0 | -8.5 | -8.5 | -14.875 | -63.1471 | 0.93931
39 | 5 | 192.5 | -0.001918 | 0 | -8.5 | -8.5 | -14.875 | -68.1471 | 1.0137
40 | 5 | 197.5 | -0.0020588 | 0 | -8.5 | -8.5 | -14.875 | -73.1471 | 1.0881
41 | 5 | 202.5 | -0.0021995 | 0 | -8.5 | -8.5 | -14.875 | -78.1471 | 1.1624
42 | 5 | 207.5 | -0.0023402 | 0 | -8.5 | -8.5 | -14.875 | -83.1471 | 1.2368
43 | 5 | 212.5 | -0.002481 | 0 | -8.5 | -8.5 | -14.875 | -88.1471 | 1.3112
44 | 5 | 217.5 | -0.0026217 | 0 | -8.5 | -8.5 | -14.875 | -93.1471 | 1.3856
45 | 5 | 222.5 | -0.0027624 | 0 | -8.5 | -8.5 | -14.875 | -98.1471 | 1.4599
46 | 5 | 227.5 | -0.0029031 | 0 | -8.5 | -8.5 | -14.875 | -103.1471 | 1.5343
47 | 5 | 232.5 | -0.0030439 | 0 | -8.5 | -8.5 | -14.875 | -108.1471 | 1.6087
48 | 5 | 237.5 | -0.0031846 | 0 | -8.5 | -8.5 | -14.875 | -113.1471 | 1.6831
49 | 5 | 242.5 | -0.0033253 | 0 | -8.5 | -8.5 | -14.875 | -118.1471 | 1.7574
50 | 5 | 247.5 | -0.0034661 | 0 | -8.5 | -8.5 | -14.875 | -123.1471 | 1.8318
51 | 5 | 252.5 | -0.0036068 | 0 | -8.5 | -8.5 | -14.875 | -128.1471 | 1.9062
52 | 5 | 257.5 | -0.0037475 | 0 | -8.5 | -8.5 | -14.875 | -133.1471 | 1.9806
53 | 5 | 262.5 | -0.0038882 | 0 | -8.5 | -8.5 | -14.875 | -138.1471 | 2.0549
54 | 5 | 267.5 | -0.004029 | 0 | -8.5 | -8.5 | -14.875 | -143.1471 | 2.1293
55 | 5 | 272.5 | -0.0041697 | 0 | -8.5 | -8.5 | -14.875 | -148.1471 | 2.2037
56 | 5 | 277.5 | -0.0043104 | 0 | -8.5 | -8.5 | -14.875 | -153.1471 | 2.2781
57 | 5 | 282.5 | -0.0044512 | 0 | -8.5 | -8.5 | -14.875 | -158.1471 | 2.3524
58 | 5 | 287.5 | -0.0045919 | 0 | 0 | 0 | 0 | -163.1471 | 0
59 | 5 | 292.5 | -0.0047326 | 0 | 0 | 0 | 0 | -168.1471 | 0
60 | 5 | 297.5 | -0.0048733 | 0 | 0 | 0 | 0 | -173.1471 | 0
61 | 5 | 302.5 | -0.0050141 | 0 | 0 | 0 | 0 | -178.1471 | 0
62 | 5 | 307.5 | -0.0051548 | 0 | 0 | 0 | 0 | -183.1471 | 0
63 | 5 | 312.5 | -0.0052955 | 0 | 0 | 0 | 0 | -188.1471 | 0
64 | 5 | 317.5 | -0.0054363 | 0 | 0 | 0 | 0 | -193.1471 | 0
65 | 5 | 322.5 | -0.005577 | 0 | 0 | 0 | 0 | -198.1471 | 0
66 | 5 | 327.5 | -0.0057177 | 0 | 0 | 0 | 0 | -203.1471 | 0
67 | 5 | 332.5 | -0.0058584 | 0 | 0 | 0 | 0 | -208.1471 | 0
68 | 5 | 337.5 | -0.0059992 | 0 | 0 | 0 | 0 | -213.1471 | 0
69 | 5 | 342.5 | -0.0061399 | 0 | 0 | 0 | 0 | -218.1471 | 0
70 | 5 | 347.5 | -0.0062806 | 0 | 0 | 0 | 0 | -223.1471 | 0

## Pregunta 3.F
DATOS DEL PROBLEMA
Dimensiones |  | Propiedades Acero |  | Supuesto | Punto | F
b [mm] | 350 | fy [MPa] | 420 | Estribo = Φ10 | c[mm] | 38.1461
h [mm] | 350 | Es [GPa] | 210 | rec > 25[mm] | Δy [mm] | 5
rec [mm] | 30 | εy | 0.002
Propiedades Hormigón |  | N°Barras - 1 | 4 |  | Resultados
fc' [MPa] | 130 | N°Barras - 2 | 2 |  | UHPC compresión [kN] |  | 962.1409
ft [MPa] | 8.5 | N°Barras - 3 | 2 |  | UHPC tracción [kN] |  | -133.875
Ec [MPa] | 45431.5945 | N°Barras - 4 | 4 |  | Acero total [kN] |  | -828.2659
αu | 0.85 | Diametro 1 [mm] | 16 |  | Pn [kN] |  | -2.3697e-07
εcu | 0.0035 | Diametro 2 [mm] | 16 |  | M_EN UHPC [kN·m] |  | 26.8353
εt,loc | 0.0045 | Diametro 3 [mm] | 16 |  | M_EN acero [kN·m] |  | 136.8573
εcp | 0.0024322 | Diametro 4 [mm] | 16 |  | M_EN total [kN·m] |  | 163.6926
εt,cr | 0.00018709 | d1 [mm] | 48 |  | Mn [kN·m] |  | 163.6926
Areas |  | d2 [mm] | 132.6667
Ag [mm2] | 122500 | d3 [mm] | 217.3333
A1 [mm2] | 804.2477 | d4 [mm] | 302
A2 [mm2] | 402.1239
A3 [mm2] | 402.1239
A4 [mm2] | 804.2477
Ast [mm2] | 2412.7432
Franja | Δy [mm] | yi [mm] | εi | σc UHPC [MPa] | σt UHPC [MPa] | σ UHPC [MPa] | F UHPC [MPa] | c-yi[mm] | M_EN UHPC [kN·m] | Fila acero | Nº barras | As [mm²] | di [mm] | εs | fs [MPa] | Fs [kN] | c-di [mm] | M_EN acero [kN·m]
1 | 5 | 2.5 | 0.0032706 | 110.5 | 0 | 110.5 | 193.375 | 35.6461 | 6.8931 | 1 | 4 | 804.2477 | 48 | -0.00090412 | -189.8642 | -152.6978 | -9.8539 | 1.5047
2 | 5 | 7.5 | 0.0028119 | 110.5 | 0 | 110.5 | 193.375 | 30.6461 | 5.9262 | 2 | 2 | 402.1239 | 132.6667 | -0.0086725 | -420 | -168.892 | -94.5205 | 15.9638
3 | 5 | 12.5 | 0.0023531 | 106.9049 | 0 | 106.9049 | 187.0835 | 25.6461 | 4.798 | 3 | 2 | 402.1239 | 217.3333 | -0.016441 | -420 | -168.892 | -179.1872 | 30.2633
4 | 5 | 17.5 | 0.0018943 | 86.0626 | 0 | 86.0626 | 150.6095 | 20.6461 | 3.1095 | 4 | 4 | 804.2477 | 302 | -0.024209 | -420 | -337.784 | -263.8539 | 89.1256
5 | 5 | 22.5 | 0.0014356 | 65.2203 | 0 | 65.2203 | 114.1355 | 15.6461 | 1.7858
6 | 5 | 27.5 | 0.00097681 | 44.378 | 0 | 44.378 | 77.6615 | 10.6461 | 0.8268
7 | 5 | 32.5 | 0.00051805 | 23.5357 | 0 | 23.5357 | 41.1875 | 5.6461 | 0.23255
8 | 5 | 37.5 | 5.9285e-05 | 2.6934 | 0 | 2.6934 | 4.7135 | 0.64614 | 0.0030456
9 | 5 | 42.5 | -0.00039948 | 0 | -8.5 | -8.5 | -14.875 | -4.3539 | 0.064764
10 | 5 | 47.5 | -0.00085824 | 0 | -8.5 | -8.5 | -14.875 | -9.3539 | 0.13914
11 | 5 | 52.5 | -0.001317 | 0 | -8.5 | -8.5 | -14.875 | -14.3539 | 0.21351
12 | 5 | 57.5 | -0.0017758 | 0 | -8.5 | -8.5 | -14.875 | -19.3539 | 0.28789
13 | 5 | 62.5 | -0.0022345 | 0 | -8.5 | -8.5 | -14.875 | -24.3539 | 0.36226
14 | 5 | 67.5 | -0.0026933 | 0 | -8.5 | -8.5 | -14.875 | -29.3539 | 0.43664
15 | 5 | 72.5 | -0.003152 | 0 | -8.5 | -8.5 | -14.875 | -34.3539 | 0.51101
16 | 5 | 77.5 | -0.0036108 | 0 | -8.5 | -8.5 | -14.875 | -39.3539 | 0.58539
17 | 5 | 82.5 | -0.0040696 | 0 | -8.5 | -8.5 | -14.875 | -44.3539 | 0.65976
18 | 5 | 87.5 | -0.0045283 | 0 | 0 | 0 | 0 | -49.3539 | 0
19 | 5 | 92.5 | -0.0049871 | 0 | 0 | 0 | 0 | -54.3539 | 0
20 | 5 | 97.5 | -0.0054459 | 0 | 0 | 0 | 0 | -59.3539 | 0
21 | 5 | 102.5 | -0.0059046 | 0 | 0 | 0 | 0 | -64.3539 | 0
22 | 5 | 107.5 | -0.0063634 | 0 | 0 | 0 | 0 | -69.3539 | 0
23 | 5 | 112.5 | -0.0068221 | 0 | 0 | 0 | 0 | -74.3539 | 0
24 | 5 | 117.5 | -0.0072809 | 0 | 0 | 0 | 0 | -79.3539 | 0
25 | 5 | 122.5 | -0.0077397 | 0 | 0 | 0 | 0 | -84.3539 | 0
26 | 5 | 127.5 | -0.0081984 | 0 | 0 | 0 | 0 | -89.3539 | 0
27 | 5 | 132.5 | -0.0086572 | 0 | 0 | 0 | 0 | -94.3539 | 0
28 | 5 | 137.5 | -0.009116 | 0 | 0 | 0 | 0 | -99.3539 | 0
29 | 5 | 142.5 | -0.0095747 | 0 | 0 | 0 | 0 | -104.3539 | 0
30 | 5 | 147.5 | -0.010033 | 0 | 0 | 0 | 0 | -109.3539 | 0
31 | 5 | 152.5 | -0.010492 | 0 | 0 | 0 | 0 | -114.3539 | 0
32 | 5 | 157.5 | -0.010951 | 0 | 0 | 0 | 0 | -119.3539 | 0
33 | 5 | 162.5 | -0.01141 | 0 | 0 | 0 | 0 | -124.3539 | 0
34 | 5 | 167.5 | -0.011869 | 0 | 0 | 0 | 0 | -129.3539 | 0
35 | 5 | 172.5 | -0.012327 | 0 | 0 | 0 | 0 | -134.3539 | 0
36 | 5 | 177.5 | -0.012786 | 0 | 0 | 0 | 0 | -139.3539 | 0
37 | 5 | 182.5 | -0.013245 | 0 | 0 | 0 | 0 | -144.3539 | 0
38 | 5 | 187.5 | -0.013704 | 0 | 0 | 0 | 0 | -149.3539 | 0
39 | 5 | 192.5 | -0.014162 | 0 | 0 | 0 | 0 | -154.3539 | 0
40 | 5 | 197.5 | -0.014621 | 0 | 0 | 0 | 0 | -159.3539 | 0
41 | 5 | 202.5 | -0.01508 | 0 | 0 | 0 | 0 | -164.3539 | 0
42 | 5 | 207.5 | -0.015539 | 0 | 0 | 0 | 0 | -169.3539 | 0
43 | 5 | 212.5 | -0.015997 | 0 | 0 | 0 | 0 | -174.3539 | 0
44 | 5 | 217.5 | -0.016456 | 0 | 0 | 0 | 0 | -179.3539 | 0
45 | 5 | 222.5 | -0.016915 | 0 | 0 | 0 | 0 | -184.3539 | 0
46 | 5 | 227.5 | -0.017374 | 0 | 0 | 0 | 0 | -189.3539 | 0
47 | 5 | 232.5 | -0.017832 | 0 | 0 | 0 | 0 | -194.3539 | 0
48 | 5 | 237.5 | -0.018291 | 0 | 0 | 0 | 0 | -199.3539 | 0
49 | 5 | 242.5 | -0.01875 | 0 | 0 | 0 | 0 | -204.3539 | 0
50 | 5 | 247.5 | -0.019209 | 0 | 0 | 0 | 0 | -209.3539 | 0
51 | 5 | 252.5 | -0.019667 | 0 | 0 | 0 | 0 | -214.3539 | 0
52 | 5 | 257.5 | -0.020126 | 0 | 0 | 0 | 0 | -219.3539 | 0
53 | 5 | 262.5 | -0.020585 | 0 | 0 | 0 | 0 | -224.3539 | 0
54 | 5 | 267.5 | -0.021044 | 0 | 0 | 0 | 0 | -229.3539 | 0
55 | 5 | 272.5 | -0.021503 | 0 | 0 | 0 | 0 | -234.3539 | 0
56 | 5 | 277.5 | -0.021961 | 0 | 0 | 0 | 0 | -239.3539 | 0
57 | 5 | 282.5 | -0.02242 | 0 | 0 | 0 | 0 | -244.3539 | 0
58 | 5 | 287.5 | -0.022879 | 0 | 0 | 0 | 0 | -249.3539 | 0
59 | 5 | 292.5 | -0.023338 | 0 | 0 | 0 | 0 | -254.3539 | 0
60 | 5 | 297.5 | -0.023796 | 0 | 0 | 0 | 0 | -259.3539 | 0
61 | 5 | 302.5 | -0.024255 | 0 | 0 | 0 | 0 | -264.3539 | 0
62 | 5 | 307.5 | -0.024714 | 0 | 0 | 0 | 0 | -269.3539 | 0
63 | 5 | 312.5 | -0.025173 | 0 | 0 | 0 | 0 | -274.3539 | 0
64 | 5 | 317.5 | -0.025631 | 0 | 0 | 0 | 0 | -279.3539 | 0
65 | 5 | 322.5 | -0.02609 | 0 | 0 | 0 | 0 | -284.3539 | 0
66 | 5 | 327.5 | -0.026549 | 0 | 0 | 0 | 0 | -289.3539 | 0
67 | 5 | 332.5 | -0.027008 | 0 | 0 | 0 | 0 | -294.3539 | 0
68 | 5 | 337.5 | -0.027466 | 0 | 0 | 0 | 0 | -299.3539 | 0
69 | 5 | 342.5 | -0.027925 | 0 | 0 | 0 | 0 | -304.3539 | 0
70 | 5 | 347.5 | -0.028384 | 0 | 0 | 0 | 0 | -309.3539 | 0